## PCB_Project
Comment | Designator | Footprint | Quantity
USB-C-12P | 1 | USB-C-12P | 1
CR1220 | BAT1 | CR1220-A | 1
过孔焊盘 | BAT_-, BAT_+ | 通孔焊盘 | 2
10K | BT0_H, BT0_L, BT1_H, BT1_L, R5, R7, R8, R9, R12, R13, R14, R17, R22 | 0603R | 13
10p | C1, C3, C4, C7 | 0603C | 4
1uF | C2, C6, C9 | C 0603_L | 3
22uF | C5 | C 0603_L | 1
100nF | C8, C13, C14, C15, C16, C17, C18 | C 0603_L | 7
2.2uF | C10, C11 | 0603C | 2
4.7uF | C12 | C 0603_L | 1
100nF | C19 | C 0603_M | 1
0.1uF | C20 | 0603C | 1
10uF | C21 | 0603C | 1
10uF | C22, C23 | C 0603_M | 2
白色 | CHG_OK | LED 0603W | 1
绿色 | CHGING | LED 0603G | 1
DIODE | D1, D2 | SOD-323 | 2
B5919WS | D3, D4 | SOD-323 | 2
Pin HDR1X4 | J1, SWD1 | Pin HDR1X4/2.54mm-S | 2
SI2301 | Q1 | SOT23-3N | 1
AO3401 | Q2 | SOT23-3N | 1
5.1K | R1, R2 | 0603R | 2
0 R | R3 | 0603R | 1
1.5K | R4 | 0603R | 1
4.7K | R10, R11 | 0603R | 2
0.4Ω | R15 | R 0603_M | 1
100K | R16 | R 0603_M | 1
1K | R18, R21, R23 | R 0603_M | 3
4.7K | R19, R20 | R 0603_M | 2
4K-300mA | R24 | R 0603_M | 1
KEY | RST1 | DIP-3X6X5 | 1
MSK-12C01-07 | S1 | MK-12C02 | 1
MicroSD | SD1 | Micro SD | 1
Header 17X2 | TFT_LCD1 | Fe-HDR2X17/2.54-S | 1
RT9193 | U1 | SOT23-5N | 1
STM32F407V | U2 | LQFP100 14x14_M | 1
AT24C02 | U3 | SOP8 | 1
TP4056 | U4 | SOP8 | 1
32.768Khz | X1 | OSC MC-306 | 1
25Mhz | X2 | OSC 5032-2P | 1